## scara_epson
分類	項目	數值	單位
	第一臂長	225	mm	D2
	第二臂長	125	mm	D4
	肩高	229	mm	D1
	肘高	71	mm	D3

[JOINT_2].HOME	HOME.J2	108	mm
[TRAJ].HOME	X	350	mm
	Y	0	mm
	Z	192	mm
	A	0	deg

第一軸
	減速比	80
	馬達分割數	8192	pulse / rev.
	正轉極限	115	度
	反轉極限	115	度

第二軸
	減速比	50
	馬達分割數	8192	pulse / rev.
	正轉極限	145	度
	反轉極限	145	度

第三軸(升降部，Z軸)
	減速比	1.2
	馬達分割數	8192	pulse / rev.
	螺桿螺距	16	mm
	Z軸最高點	192	mm	108
	Z軸最大行程	100	mm	208

第四軸(迴轉部)
	減速比	11.4
	馬達分割數	8192	pulse / rev.
	正轉極限	90	度
	反轉極限	90	度

## yaskawa
SDDA user manual, 5.3.1, Pulse Control SPEC

	JOINT_0	JOINT_1	JOINT_2	JOINT_3
max pulse per sec	200000	200000	200000	200000
pulse per rev	40000	40000	40000	40000
gear ratio	80	50	1.2	11.4
unit per rev	360	360	16	360

INPUT_SCALE	8888.88889	5555.55556	3000.00000	1266.66667
MAX_VELOCITY	22.5	36	66.67	157.89

SCARAKINS.PPD				0.04444

	AXIS_X	AXIS_Y	AXIS_Z	AXIS_A
MAX_VELOCITY	107.94	107.94	66.67	157.89