## MECH_SPEC
及仁科技鑽孔攻牙實驗平台
分類	項目	數值	單位
	X軸長	1200	mm
	Y軸長 (雙Y)	75	mm
	Z軸長	300	mm

HOME-SENSOR 座標	X	0	mm
	Y	0	mm
	Z	0	mm

X軸
	減速機齒輪比	1
	齒輪每轉行程	2	mm/rev.
	馬達分割數	102400	pulse / rev.
	正極限	極限開關	mm
	負極限	極限開關	mm
	驅動器電子齒輪比	1
Y軸
	減速機齒輪比	1
	齒輪每轉行程	2	mm/rev.
	馬達分割數	102400	pulse / rev.
	正極限	極限開關	mm
	負極限	極限開關	mm
	驅動器電子齒輪比	1
Z軸 (升降部)
	無減速機	1
	馬達每轉行程	2	mm/rev.
	馬達分割數	51200	pulse / rev.
	Z軸正極限(最高點)	極限開關	mm
	Z軸負極限	極限開關	mm
	有無剎車	無
	驅動器電子齒輪比	1
主軸
	減速機	1		1.5 = 30(spindle):20(motor), GT-5
	主軸每轉行程	1	rev
	馬達分割數	10000	pulse / rev.
	主軸正極限	無	mm
	主軸負極限	無	mm
	有無剎車	無
	驅動器電子齒輪比	1

## emc2.ini
	JOINT_0 (X)	JOINT_1 (Y)	JOINT_2 (Z)	JOINT_3 (S)	Pulse_limit
max pulse per sec	512000	512000	256000	500000	12500000
pulse per rev	102400	102400	51200	10000	step_len (ns)
gear ratio	1	1	1	1	80
unit per rev	2	2	2	1
	(mm/sec)	(mm/sec)	(mm/sec)	(mm/sec)
INPUT_SCALE	51200.00000	51200.00000	25600.00000	10000.00000
MAX_VELOCITY	10	10	10	50
機構速度上限	100	40	200	200
MAX_ACCEL	35	35	35	175
MAX_JERK	175	175	175	875
max_pulse/bp	335.54	335.54	167.77	327.68

HOMING_VEL	10	10	15	0
HOMING_PPS	512000	512000	384000	0
HOMING_T(ns)	1953.13	1953.13	2604.17	#DIV/0!
SPI_DIO 更新週期條件：HOMING_T > 2*SPI_DIO_T
SPI_DIO_T(ns)	11200	11200	11200	11200
SPI_SCK_DIV	3	3	3	3
SPI_SCK_F (MHz)	3.13	3.13	3.13	3.13

RISC PARAM
MO	335.54	335.54	167.77	327.68

	MIN_LIMIT	HOME_OFFSET	MAX_LIMIT	MAX_LIMIT	DIMENTION
JOINT_0 original	-114.174	10.000	29.480	29.480		+/- 極限座標 after power up, HOME-to-SWITCH offset
JOINT_0 w/o offset	-113.000	-103.000	28.000	28.000		稍縮減 +/- 極限的範圍，並設定HOME所在位置的座標
JOINT_0 w/ offset	-10.000	-11.327	131.000	0.000	141	HOME點座標為 0 時的 HOME_OFFSET 數值

JOINT_1 original	-52.066	10.000	117.669	117.669		+/- 極限座標 after power up, HOME-to-SWITCH offset
JOINT_1 w/o offset	-51.000	-41.000	116.000	116.000		稍縮減 +/- 極限的範圍，並設定HOME所在位置的座標
JOINT_1 w/ offset	-10.000	-11.368	157.000	0.000	167	HOME點座標為 0 時的 HOME_OFFSET 數值

JOINT_2 original	-94.249	10.000	5.832	5.832		+/- 極限座標 after power up, HOME-to-SWITCH offset
JOINT_2 w/o offset	-93.000	-6.000	4.000	4.000		稍縮減 +/- 極限的範圍，並設定HOME所在位置的座標
JOINT_2 w/ offset	-87.000	11.541	10.000	0.000	97	HOME點座標為 0 時的 HOME_OFFSET 數值

	Z-	HOME	Z+	Z+
	-100.530	0.000	0.350	0.350		HOME_OFFSET 設為0時的 +/- 極限座標
	-100.000	-50.000	0.000	0.000		稍縮減 +/- 極限的範圍，計算中點座標
	-50.000	50.000	50.000	0.000	100	中點座標為 0 時的 HOME_OFFSET 數值
		HOME_OFFSET

## MECH_SPEC_INCH
分類	項目	數值	單位
	X軸長	#VALUE!	inch
	Y軸長	47.28	inch
	A軸工作半徑MAX	2.96	inch

[TRAJ].HOME	X	0	inch
	Y	0	inch
	A	0	deg
		3.14
X軸
	減速比	1
	馬達每轉行程	0.08	inch/rev.
	馬達分割數	10000	pulse / rev.
	正極限		inch
	負極限		inch

Y軸
	減速比	1
	馬達每轉行程	0.08	inch/rev.
	馬達分割數	10000	pulse / rev.
	正極限		inch
	負極限		inch

A軸
	減速比	1
	馬達每轉行程	360	deg/rev.
	馬達分割數	1048576	pulse/rev.
	正極限	無限	度
	負極限	無限	度

## emc2_inch.ini
	AXIS_X	AXIS_1	AXIS_3	Pulse_limit
max pulse per sec	500000	1000000	4000000	12500000
pulse per rev	10000	10000	1048576	step_len (ns)
gear ratio	1	1	1	80
unit per rev	0.08	0.08	51200
	J2S 的脈波不能到1M, 會ALARM
INPUT_SCALE	126903.55330	126903.55330	20.48000
MAX_VELOCITY	3.94	7.88	195312.5
機構速度上限	3.94	1.58	5.83	rps
MAX_ACCEL	1.38	1.38	0.58
MAX_JERK	6.9	6.9

HOMING_VEL	0	0	0
HOMING_PPS	0	0	0
HOMING_T(ns)	#DIV/0!	#DIV/0!	#DIV/0!
SPI_DIO 更新週期條件：HOMING_T > 2*SPI_DIO_T
SPI_DIO_T(ns)	11200	11200	11200
SPI_SCK_DIV	3	3	3
SPI_SCK_F (MHz)	3.13	3.13	3.13