## xyza
分類	項目	數值	單位
	X軸長	630	mm
	Y軸長	300	mm
	Z軸長	150	mm
	A軸半徑	20	mm

[TRAJ].HOME	X	0	mm
	Y	0	mm
	Z	150	mm
	A	0	deg
		3.14159265358979
X軸
	減速比	1
	馬達每轉行程	1	mm/rev.
	馬達分割數	2000	pulse / rev.	51200
	正極限	540	mm
	負極限	-90	mm

Y軸
	減速比	1
	馬達每轉行程	1	mm/rev.
	馬達分割數	2000	pulse / rev.	51200
	正極限	300	mm
	負極限	0	mm

第三軸(升降部，Z軸)
	減速比	1
	馬達每轉行程	1	mm/rev.
	馬達分割數	2000	pulse / rev.
	Z軸最高點	150	mm	20
	Z軸最大行程	150	mm	170

第四軸(迴轉部)
	減速比	1
	馬達每轉行程	1	deg/rev.
	馬達分割數	1000	pulse/rev.	200*1024/4
	正極限	無限	度
	負極限	無限	度

## stepper
	JOINT_0	JOINT_1	JOINT_2	JOINT_3
max stepper pps	3000	3000	3000	3000
max micro-stepping pps	30000	30000	30000	15000
pulse per rev	2000	2000	2000	1000
gear ratio	1	1	1	1
unit per 機構行程(pitch)	1	1	1	1

INPUT_SCALE (pulse/unit)	2000.00000	2000.00000	2000.00000	1000.00000	2420	2364	0.028
MAX_VELOCITY (for joint)	15	15	15	15
							2.94550810014728
	AXIS_X	AXIS_Y	AXIS_Z	AXIS_A
MAX_VELOCITY	15	15	15	15