## scara_epson
分類	項目	數值	單位
	第一臂長	225	mm	D2
	第二臂長	125	mm	D4
	肩高	229	mm	D1
	肘高	71	mm	D3

[JOINT_2].HOME	HOME.J2	108	mm
[TRAJ].HOME	X	350	mm
	Y	0	mm
	Z	192	mm
	A	0	deg

第一軸
	減速比	80
	馬達分割數	8192	pulse / rev.
	正轉極限	115	度
	反轉極限	115	度

第二軸
	減速比	50
	馬達分割數	8192	pulse / rev.
	正轉極限	145	度
	反轉極限	145	度

第三軸(升降部，Z軸)
	減速比	1.2
	馬達分割數	8192	pulse / rev.
	螺桿螺距	16	mm
	Z軸最高點	192	mm	108
	Z軸最大行程	100	mm	208

第四軸(迴轉部)
	減速比	11.4
	馬達分割數	8192	pulse / rev.
	正轉極限	90	度
	反轉極限	90	度

## yaskawa
SDDA user manual, 5.3.1, Pulse Control SPEC

	JOINT_0	JOINT_1	JOINT_2	JOINT_3
max pulse per sec	200000	200000	200000	200000
pulse per rev	8192	8192	8192	8192
gear ratio	80	50	1.2	11.4
unit per rev	360	360	16	360

INPUT_SCALE	1820.44444	1137.77778	614.40000	259.41333
MAX_VELOCITY	109.86	175.78	325.52	770.97

SCARAKINS.PPD				0.04444

	AXIS_X	AXIS_Y	AXIS_Z	AXIS_A
MAX_VELOCITY	527.04	527.04	325.52	770.97

## sonySRX-611
分類	項目	數值	單位
	第一臂長	350	mm	D2
	第二臂長	250	mm	D4
	肩高	385	mm	D1
	肘高	98	mm	D3

第一軸
	減速比	80
	馬達分割數	10000	pulse / rev.
	正轉極限	115	度
	反轉極限	115	度

第二軸
	減速比	50
	馬達分割數	10000	pulse / rev.
	正轉極限	145	度
	反轉極限	145	度

第三軸(升降部，Z軸)
	減速比	3
	馬達分割數	10000	pulse / rev.
	螺桿螺距	40	mm	for J2.HOME
	Z軸最高點	355	mm	128
	Z軸最大行程	205	mm	333

第四軸(迴轉部)
	減速比	18.15
	馬達分割數	10000	pulse / rev.
	正轉極限	90	度
	反轉極限	90	度

## 合豐SRX-611
	AXIS_0	AXIS_1	AXIS_2	AXIS_3
max pulse per sec	990000	990000	990000	990000
pulse per rev	10000	10000	10000	10000
gear ratio	80	50	3	18.15000
unit per rev	360	360	40	360

INPUT_SCALE	2222.22222	1388.88889	750.00000	504.16667
MAX_VELOCITY	445.5	712.8	1320	1963.64

SCARAKINS.PPD				0.11111

	AXIS_X	AXIS_Y	AXIS_Z	AXIS_A
MAX_VELOCITY	3885.75	3885.75	1320	1963.64

HOME_OFFSET.BASE	2.16	0	128	0
INDEX_OFFSET_PULSE	398	-145	-4378	15260
HOME_OFFSET	1.98090	0.10440	122.16267	30.26777
		14.40000
pulse offset (驗算 output)		299	-4377.75	15259.69
unit offset (驗算 input)		0.22	-5.84	30.27
pulse offset		-9701	-4377.75	15259.69
unit offset		-6.98472	-5.83700	30.26715

## scara_sony
分類	項目	數值	單位
	第一臂長	250	mm	D2
	第二臂長	250	mm	D4
	肩高	380	mm	D1
	肘高	69	mm	D3

第一軸
	減速比	80
	馬達分割數	10000	pulse / rev.
	正轉極限	115	度
	反轉極限	115	度

第二軸
	減速比	50
	馬達分割數	10000	pulse / rev.
	正轉極限	145	度
	反轉極限	145	度

第三軸(升降部，Z軸)
	減速比	3
	馬達分割數	10000	pulse / rev.
	螺桿螺距	30	mm
	Z軸最高點	328	mm	121
	Z軸最大行程	100	mm	221

第四軸(迴轉部)
	減速比	19.36
	馬達分割數	10000	pulse / rev.
	正轉極限	90	度
	反轉極限	90	度

## 潤達
	JOINT_0	JOINT_1	JOINT_2	JOINT_3
max pulse per sec	1000000	1000000	1000000	1000000
pulse per rev	10000	10000	10000	10000
gear ratio	80	50	3	19.36
unit per rev	360	360	30	360

INPUT_SCALE	2222.22222	1388.88889	1000.00000	537.77778
MAX_VELOCITY	450	720	1000	1859.50

SCARAKINS.PPD				0.08333
HOME_OFFSET.BASE	0	0	128	0
INDEX_OFFSET_PULSE	14759	299	-5837	16277
HOME_OFFSET	6.64155	0.21528	122.16300	30.26715

## mitsubishi
	AXIS_0	AXIS_1	AXIS_2	AXIS_3
max pulse per sec	500000	500000	500000	500000
pulse per rev	131072	131072	131072	131072
gear ratio	80	50	1	19.36
unit per rev	360	360	5	360

INPUT_SCALE	29127.11111	18204.44444	26214.40000	7048.76089
MAX_VELOCITY	17.17	27.47	19.07	70.93
			螺桿平台
SCARAKINS.PPD				0.01389

		74087
		4.07

## wou_stepgen_c
dt	0.001310720
recip_dt	762.94
maxaccel	1000000
max_ac	1388888890	381469726.56

scale	1388.89
pos_cmd(deg)	-25.78
curr_pos(deg)	-25.44
curr_vel(cnt/sec)	-262508.09	-344.07
pos_cmd(cnt)	-35799.20
curr_pos(cnt)	-35336.00
est_err	-463.20
match_ac	-138683932.71	-99852.43
match_ac	-972222.22
end_vel	-263782.40
new_vel	-263145.25
accum	-35680.91
new_pos	-25.69